## Krov - strecha
Pol. číslo | Kód | Skrátený popis | M.j. | Poč.ks | Jedn. cena | Cena celková
Hlavná strecha |  | Plocha | m2 | 186.25 | - | -
|  | Sklon strechy | ° | 42.225 | - | -
1 |  | Krokva 180x90x4050 | ks | 58
|  |  | m3 | 3.8
2 |  | Klieštiny 785x50x100 | ks | 58
|  |  | m3 | 0.23
3 |  | Hranol venca 185x160 | m | 44.285
|  |  | m3 | 1.31
Vedlajšia strecha |  | Plocha | m2 | 34.286 | - | -
|  | Sklon strechy | ° | 39.246 | - | -
4 |  | Krokva 180x90x4290 | ks | 10
|  |  | m3 | 0.695
5 |  | Klieštiny 3855x50x180 | ks | 10
|  |  | m3 | 0.347
6 |  | Hranol venca 185x160 | m | 6.6
|  |  | m3 | 0.195
Poznámka
S2 označuje strechu zimnej záhrady (nie je súčasťou výkazu)

## Zemne prace
Pol. číslo | Kód | Skrátený popis | M.j. | Poč.ks | Jedn. cena | Cena celková
1 |  | Výkop pivnice, zrovnanie pozemku a hlbenie 600mm rýh | m3 | 353
2 |  | Odvoz zeminy | m3 | 333
3 |  | Podsyp pod základové konstrukcie so zhutnením z hrubého kameniva 8 až 16 mm zrnitosti | m3 | 48
4 |  | Základové dosky zo ŽB tr. C 20/25 | m3 | 14.61
5 |  | Výztuž základových dosiek zváranými Kari sieťami d6mm 200x200 (146m2) | t | 0.3
6 |  | Základové pasy zo ŽB tr. C 20/25 | m3 | 18
7 |  | Drenážne potrubie DN 100 | m | 72

## Izolacia zakladov a strechy
Pol. číslo | Kód | Skrátený popis | M.j. | Poč.ks | Jedn. cena | Cena celková
|  | Hydroizolacia základov | m2 | 195
|  | Tepelná izolácia základov (EPS 100mm) | m2 | 103
|  | Tepelná izolácia stropu nad 1NP (EPS 50mm) | m2 | 94
|  | Parotesná fólia 0.5mm | m2 | 192
|  | Mineralna tepelná izolácia medzi krokvami 180mm | m2 | 222
|  | Paropriepustná poistná hydroizolačná folia 0.5mm | m2 | 192
|  | Drevoštiepková doska (strop nad 1NP) 2x25mm | m2 | 94

## Velox
RD Šenkvice (p.Števek)
CP 2.7.121B steny obvod.plášť (ZL40) a vnút.nosné (EL30, LL22), strop nad I.PP, strop nad I.NP
SO - Rodinný dom - Rozpis materiálu VELOX
P.č. | Popis | m.j. | Množstvo v m.j. | J.C. Cenníková cena | Cena celkom Cenníková cena | Orientačná hmotnosť | Poznámka
|  |  |  | EUR | EUR | /to/
Steny I.PP a I.NP
1 | WS-EPS215 | ks | 233 |  |  | 6.99
2 | WS-EPS115 | ks | 13 |  |  | 0.39
3 | WSD 35 | ks | 334 |  |  | 9.686
4 | JS 21,5/15,0/3,5 | ks | 625 |  |  | 0.0125
5 | OS 21,5/15,0/3,5 | ks | 1925 |  |  | 0.0385
6 | SS 21,5 na 400 mm | ks | 350 |  |  | 0.007
7 | JS 11,5/15,0/3,5 | ks | 25 |  |  | 0.0005
8 | OS 11,5/15,0/3,5 | ks | 125 |  |  | 0.0025
9 | JS 3,5/15,0/3,5 | ks | 75 |  |  | 0.0015
10 | OS 3,5/15,0/3,5 | ks | 175 |  |  | 0.0035
11 | Stenové nosníky 2,8 m/0,15 | ks | 11 |  |  | 0.04136
12 | Stenové nosníky 3,0 m/0,15 | ks | 32 |  |  | 0.12512
13 | Stenové nosníky 4,0 m/0,15 | ks | 3 |  |  | 0
14 | Okrajové pruhy 328 | ks | 55 |  |  | 1.21
15 | Okrajové pruhy 148 | ks | 5 |  |  | 0.06
16 | Preklad 1,0m | ks |  |  |  |  | 2ks z N4,8m
17 | Preklad 1,1m | ks |  |  |  |  | 1ks z N4,8m
17 | Preklad 1,2m | ks |  |  |  |  | 1ks z N4,8m
18 | Preklad 1,3m | ks |  |  |  |  | 1ks z N4,8m
19 | Preklad 1,4m | ks |  |  |  |  | 6ks z N4,8m
20 | Preklad 1,5m | ks |  |  |  |  | 2ks z N4,8m
21 | Preklad 1,6m | ks |  |  |  |  | 1ks z N4,8m
22 | Preklad 1,8m | ks |  |  |  |  | 1ks z N 5,8m
23 | Preklad 1,9m | ks |  |  |  |  | 7ks z N 5,8m
24 | Nosník dl. 4,8 na preklady | ks | 6 |  |  | 0.08034
25 | Nosník dl. 5,8 na preklady | ks | 3 |  |  | 0.05946
| SO RD Steny VELOX spolu |  |  |  | 0 | 18.7083
Strop nad I.PP (monolitický rebrový VELOX 170+50)
26 | Nos.N1 dl.5,6m E-15, 2x14,5,08 | ks | 17 |  |  | 0.323
27 | SP 170mm, š.500,dl.2000mm | ks | 10 |  |  | 0.57
28 | SP 170mm, š.500,dl.1660mm | ks | 10 |  |  | 0.48
29 | SP 170mm, š.500,dl.1500mm | ks | 10 |  |  | 0.43
30 | SP 170mm, š.300,dl.2000mm | ks | 4 |  |  | 0.184
31 | SP 170mm, š.300,dl.1660mm | ks | 4 |  |  | 0.152
32 | SP 170mm, š.300,dl.1500mm | ks | 4 |  |  | 0.138
33 | Doska WS 35 | ks | 1 |  |  | 0.025
| Strop nad I.PP |  |  |  | 0 | 2.302
Strop nad I.NP (monolitický rebrový VELOX 170+50)
34 | Nos.N1 dl.5,6m E-15, 2x14,5,08 | ks | 6 |  |  | 0.114
35 | Nos.N2 dl.4,8m E-15, 2x12,5,08 | ks | 36 |  |  | 0.684
36 | SP 170mm, š.500,dl.2000mm | ks | 4 |  |  | 0.228
37 | SP 170mm, š.500,dl.1660mm | ks | 4 |  |  | 0.192
38 | SP 170mm, š.500,dl.1500mm | ks | 109 |  |  | 4.687
39 | SP 170mm, š.300,dl.2000mm | ks | 1 |  |  | 0.046
40 | SP 170mm, š.300,dl.1660mm | ks | 1 |  |  | 0.038
41 | SP 170mm, š.300,dl.1500mm | ks | 4 |  |  | 0.138
42 | Doska WS 35 | ks | 2 |  |  | 0.05
| Strop nad I.NP (monolitický rebrový VELOX 170+50) |  |  |  | 0 | 6.177
REKAPITULÁCIA
| Steny VELOX I.PP a I.NP |  |  |  | 0 | 18.7083
| Strop nad I.PP |  |  |  | 0 | 2.302
| Strop nad I.NP |  |  |  | 0 | 6.177
| Spolu |  |  |  | 0 | 21.0103
| - zľava | 20% |  |  | 0
| - mimoriadna zľava | 2% |  |  | 0
| Ponuková cena Ntto na steny a stropy RD celkom |  |  |  | 0 | 21.0103
Steny VELOX navrhnuté pre objekt RD:
I.PP obvodové steny VELOX ZL 40 (hr.400mm): zloženie WS-EPS215 - bet jadro 150mm- WSD35 (hr.EPS180mm, Tep. Odpor R=4,85m2K/W, U= 0,2 W/m2K)
strop monolitický rebrový nad I. PP 170+50
I.NP obvodové steny VELOX ZL 40 (hr.400mm): zloženie WS-EPS215 - bet jadro 150mm- WSD35 (hr.EPS180mm, Tep. Odpor R=4,85m2K/W, U= 0,2 W/m2K)
vnút. deliaca stena VELOX EL30 (hr.300mm): zloženie WS-EPS115 - bet jadro 150mm- WSD35 (hr.EPS 80mm, Tep. Odpor R=1,52m2K/W, U= 0,59 W/m2K)
vnút nos. steny VELOX LL22 (hr.220): zloženie WSD35 - bet jadro 150mm- WSD35 (vzduch.nepriezv. Rw=57 dBhr. tep.odpor R=0,66m2K/W)
strop monolitický rebrový nad I. NP 170+50
V rozpise sú zahrnuté obvodové steny, vnútorné nosné steny, deliaca stena a štítové steny (VELOX ZL40)
POZOR! V cene materiálu VELOX nie je započítaná akákoľvek výstuž okrem stropných nosníkov, stenových výstuh VELOX a
prekladov do svetl. otvoru 1,5 m, montáž, betón, betonáž ...
Ponuková cena je Ntto cena, bez DPH, dopravy a balného . Cena bola upravená na základe projektu statiky (výkresy& tvaru I.PP a I.NP, vypracovaného
firmou SOLING 01/2017.
Predpoklad množstvo bet. Zmesi steny I.PP VELOX ZL40: 10 m3
Predpoklad množstvo bet. Zmesi steny I.NP+štíty ZL40+EL30+LL22: 33m3
Predpoklad množstvo bet. Zmesi strop nad I.PP(nadbetonávka 50mm, spotreba 0,086m3/m2): 3m3
Predpoklad množstvo bet. Zmesi strop nad I.NP(nadbetonávka 50mm, spotreba 0,086m3/m2): 9m3
(množstvo bet zmesi je orientačné, je potrebné ho upresniť podľa skutočného vyhotovenia na stavbe)

## Omietky
Pol. číslo | Kód | Skrátený popis | M.j. | Poč.ks | Jedn. cena | Cena celková
|  | Vápenocementová omietka štuková dvojvrstvová vnútorných stien nanášaná ručne | m2 | 316
|  | Vápenocementová omietka štuková dvojvrstvová vnútorných stropov nanášaná ručne | m2 | 94
|  | Sadrokartón protipožiarny 15mm (zvýšený podhľad v obývačke) | m2 | 41
|  | Vápenná alebo štuková dvojvrstvová omietka vonkajších stien nanášaná ručne | m2 | 209

## Okna a ext. dvere
Pol. číslo | Kód | Typ | Skrátený popis | M.j. | Poč.ks | Jedn. cena | Cena celková
|  | OS | Profil: PASIV–HL 6 komorový Farba: Farba / Biela Šírka: 1000 mm Výška: 1500 mm Externé žalúzie: áno Vnútorné parapety: áno Vonkajšie parapety: áno | ks | 2 |  |  | obyvačka
|  |  | Profil: PASIV–HL 6 komorový Farba: Farba / Biela Šírka: 1000 mm Výška: 1350 mm Externé žalúzie: áno Vnútorné parapety: áno Vonkajšie parapety: áno | ks | 1 |  |  | obyvačka
|  |  | Profil: PASIV–HL 6 komorový Farba: Farba / Biela Šírka: 675 mm Výška: 1015 mm Externé žalúzie: áno Vnútorné parapety: áno Vonkajšie parapety: áno | ks | 1 |  |  | hobby
|  |  | Profil: PASIV–HL 6 komorový Farba: Farba / Biela Šírka: 1000 mm Výška: 1650 mm Externé žalúzie: áno Vnútorné parapety: áno Vonkajšie parapety: áno | ks | 2 |  |  | detská, prístavba
|  |  | Profil: PASIV–HL 6 komorový Farba: Farba / Biela Šírka: 1500 mm Výška: 1650 mm Externé žalúzie: áno Vnútorné parapety: áno Vonkajšie parapety: áno | ks | 1 |  |  | prístavba
|  |  | Profil: PASIV–HL 6 komorový Farba: Farba / Biela Šírka: 1200 mm Výška: 1100 mm Externé žalúzie: áno Vnútorné parapety: áno Vonkajšie parapety: áno | ks | 1 |  |  | chodba
|  | S | Profil: PASIV–HL 6 komorový Farba: Farba / Biela Šírka: 1355 mm Výška: 500 mm Externé žalúzie: áno Vnútorné parapety: áno Vonkajšie parapety: nie | ks | 1 |  |  | sklad
|  |  | Profil: PASIV–HL 6 komorový Farba: Farba / Biela Šírka: 800 mm Výška: 500 mm Externé žalúzie: áno Vnútorné parapety: áno Vonkajšie parapety: nie | ks | 1 |  |  | strojovna
|  |  | Profil: PASIV–HL 6 komorový Farba: Farba / Biela Šírka: 515 mm Výška: 990 mm Externé žalúzie: áno Vnútorné parapety: áno Vonkajšie parapety: nie | ks | 1 |  |  | sprcha
|  |  | Profil: PASIV–HL 6 komorový Farba: Farba / Biela Šírka: 1400 mm Výška: 995 mm Externé žalúzie: áno Vnútorné parapety: áno Vonkajšie parapety: áno | ks | 1 |  |  | kupeľňa
|  |  | Profil: PASIV–HL 6 komorový Farba: Farba / Biela Šírka: 2065 mm Výška: 860 mm Externé žalúzie: áno Vnútorné parapety: áno Vonkajšie parapety: áno | ks | 1 |  |  | spáľňa
|  |  | Profil: PASIV–HL 6 komorový Farba: Farba / Biela Šírka: 515 mm Výška: 1150 mm Externé žalúzie: áno Vnútorné parapety: áno Vonkajšie parapety: áno | ks | 1 |  |  | prístavba kúpeľňa
|  |  | Profil: PASIV–HL 6 komorový Farba: Farba / Biela Šírka: 2405 mm Výška: 995 mm Externé žalúzie: áno Vnútorné parapety: áno Vonkajšie parapety: áno | ks | 1 |  |  | obývačka
|  | FIX | Profil: PASIV–HL 6 komorový Farba: Farba / Biela Šírka: 515 mm Výška: 1650 mm Externé žalúzie: áno Vnútorné parapety: áno Vonkajšie parapety: áno | ks | 1 |  |  | chodba
|  |  | Profil: PASIV–HL 6 komorový Farba: Farba / Biela Šírka: 900 mm Výška: 450 mm Externé žalúzie: áno Vnútorné parapety: áno Vonkajšie parapety: áno | ks | 1 |  |  | kuchyňa
|  |  | Profil: PASIV–HL 6 komorový Farba: Farba / Biela Šírka: 1450 mm Výška: 2400 mm Externé žalúzie: áno Vnútorné parapety: áno Vonkajšie parapety: áno | ks | 1 |  |  | obyvačka
|  | Balkón OS | Profil: PASIV–HL 6 komorový Farba: Farba / Biela Šírka: 1000 mm Výška: 2450 mm Externé žalúzie: áno Vnútorné parapety: áno Vonkajšie parapety: áno | ks | 2 |  |  | prístavba, zimná zahrada
; |  | Balkón O+OS | Profil: PASIV–HL 6 komorový Farba: Farba / Biela Šírka: 1500 mm Výška: 2450 mm Externé žalúzie: áno Vnútorné parapety: áno Vonkajšie parapety: áno | ks | 1 |  |  | spálňa
|  | Dvere vchodové | Profil: Plastové dvere dvojkrídlo, pevná časť vľavo Farba: Farba / Biela Šírka: 900 mm Výška: 2450 mm | ks | 1 |  |  | prístavba
|  |  | Profil: Plastové dvere Farba: Farba / Biela Šírka: 1200 mm Výška: 2450 mm | ks | 1 |  |  | hlavné
|  |  | Profil: Plastové dvere Farba: Farba / Biela Šírka: 1100 mm Výška: 2100 mm | ks | 1 |  |  | pivnica
|  |  | Profil: Plastové dvere Farba: Farba / Biela Šírka: 850 mm Výška: 1825 mm | ks | 1 |  |  | do podkrovia