## Krov - strecha
Pol. číslo | Kód | Skrátený popis | M.j. | Poč.ks | Jedn. cena | Cena celková
Hlavná strecha |  | Plocha | m2 | 186.25 | - | -
|  | Sklon strechy | ° | 42.225 | - | -
1 |  | Krokva 180x90x4050 | ks | 58
|  |  | m3 | 3.8
2 |  | Klieštiny 785x50x100 | ks | 58
|  |  | m3 | 0.23
3 |  | Hranol venca 185x160 | m | 44.285
|  |  | m3 | 1.31
Vedlajšia strecha |  | Plocha | m2 | 34.286 | - | -
|  | Sklon strechy | ° | 39.246 | - | -
4 |  | Krokva 180x90x4290 | ks | 10
|  |  | m3 | 0.695
5 |  | Klieštiny 3855x50x180 | ks | 10
|  |  | m3 | 0.347
6 |  | Hranol venca 185x160 | m | 6.6
|  |  | m3 | 0.195
Poznámka
S2 označuje strechu zimnej záhrady (nie je súčasťou výkazu)

## Zemne prace
Pol. číslo | Kód | Skrátený popis | M.j. | Poč.ks | Jedn. cena | Cena celková
1 |  | Výkop pivnice, zrovnanie pozemku a hlbenie 600mm rýh | m3 | 353
2 |  | Odvoz zeminy | m3 | 333
3 |  | Podsyp pod základové konstrukcie so zhutnením z hrubého kameniva 8 až 16 mm zrnitosti | m3 | 48
4 |  | Základové dosky zo ŽB tr. C 20/25 | m3 | 14.61
5 |  | Výztuž základových dosiek zváranými Kari sieťami d6mm 200x200 (146m2) | t | 0.3
6 |  | Základové pasy zo ŽB tr. C 20/25 | m3 | 18
7 |  | Drenážne potrubie DN 100 | m | 72

## Izolacia zakladov
Pol. číslo | Kód | Skrátený popis | M.j. | Poč.ks | Jedn. cena | Cena celková
|  | Hydroizolacia základov | m2 | 195
|  | Tepelná izolácia (EPS 100mm) | m2 | 103